## 医疗设备、器械采购清单及需求
附件1：
医疗设备、器械采购清单及需求
序号 | 名称 | 采购需求 | 数量 | 单位 | 进口/国产 | 预算单价（元） | 预算总价（元） | 备注
1 | 高速涡轮手机 | 四点喷雾4孔，固接高速手机，不带光。 | 4 | 支 | 进口 | 1450 | 5800 | 参数： 1、特殊设计精密陶瓷轴承，工作安全，经久耐用，无振动的运转保证在极小的压力下进行精确工作，操作稳定，噪音低； 2、转速范 围:350,000-400,000rpm 扭矩大，切削力大，强劲的功率保证即使在去除大块牙体组织和 其他材料时也能保持强大的动力； 3、持殊机头角度设计机头机身角度，后牙制备空间大，操作方便。相对同等马力手机，机头设计更小巧； 4、夹持力大>29N确保车针固位牢靠目更换容易。长期保证手机安全使用； 5、四孔喷雾冷却准确瘦盖车针顶端，保证车针及整个操作区域的持续冷却，达到随时冷却的效果； 6、防回吸设置机头防回吸设计，确保最佳的交叉感染控制； 7、连接方式四孔螺纹固定式连接； 8、低噪音，噪音≤65dB； 9、特殊防涓设计； 10、材质及工艺统一的材料，整体的优质金属合金，高温高压膨胀收缩比例内外一致，确保手机使用寿命； 11、高温高压消毒、热清洗耐受135°高温高压消毒，确保最佳的交叉感染控制； 12、工作气压:2.1-4.2bar。
2 | 手术放大镜 |  | 1 | 台 | 国产 | 25000 | 25000 | 参数： 1. 光学：开普勒式光学原理，采用反射偏光轴棱镜组合，采用偏光轴性能，无需低头，平视即可进行手术操作，视野大，亮度高； 2、瞳距范围：50 mm ~75 mm； 3、结构:平行视线设计，最大限度降低眼部疲劳； 4、倍率：3.0x、4.0X、5.0X； 5、工作距离:连续可调，工作距离400-550mm； 6、偏转角度：约48°； 7、重量：≤96g 8、视场：70mm-100mm 2 / 3； 9、眼点高度：鼻托具有两档及以上调节高度 10、可配多种头灯； 11、具有两种鼻托：为佩戴眼镜和不佩戴眼镜使用； 12、镜架：运动款镜架； 13、镜架颜色: 蓝色/红色/灰色等，多色可选； 14、 可定制化屈光度镜片：近视、远视、老花、散光等； 15、手术放大镜配置清单； （1）手术放大镜1个；（2）镜绳≥1根；（3）擦镜布≥1块；（4）小鼻托≥1个；（5）工具包≥1把；（6）黑色皮质拉链包≥1个。
3 | 显微组织镊 | 8-905DD | 1 | 支 | 进口 | 2980 | 2980
4 | 显微圆形口镜 | 镀铑，5.0mm（MM5） | 1 | 支 | 进口 | 850 | 850
5 | 显微矩形口镜 | 镀铑，2x7mm（MM7） | 1 | 支 | 进口 | 850 | 850
6 | 显微矩形口镜 | 镀铑，3x9mm（MM8） | 1 | 支 | 进口 | 850 | 850
7 | 5E 手术刀柄 | 10-130-05E | 1 | 支 | 进口 | 590 | 590
8 | 探针 | 双头 （EXD1） | 1 | 支 | 进口 | 230 | 230
9 | Micro-Retro显微倒充填器 | （左）（MRFL） | 1 | 支 | 进口 | 460 | 460
10 | Micro-Retro显微倒充填器 | （右）（MRFR） | 1 | 支 | 进口 | 460 | 460
11 | 显微充填/研磨器 | 右，中（MCBRM） | 1 | 支 | 进口 | 380 | 380
12 | 显微充填/研磨器 | 右，小（MCBRS） | 1 | 支 | 进口 | 380 | 380
13 | 显微充填/研磨器 | 左，中（MCBLM） | 1 | 支 | 进口 | 380 | 380
14 | 显微充填/研磨器 | 左，小（MCBLS） | 1 | 支 | 进口 | 380 | 380
15 | 24G 骨膜分离器 | #6 （P24GSP6） | 1 | 支 | 进口 | 430 | 430
16 | 9 Molt 骨膜分离器 | P9 | 1 | 支 | 进口 | 430 | 430
17 | 4R/4L Columbia 通用刮治器 | 9#柄 EE2 （SC4R/4L9E2） | 1 | 支 | 进口 | 365 | 365
18 | DG16 双头根管探针 | EXDG166 | 1 | 支 | 进口 | 220 | 220
19 | 根管挖匙 | EXC32L6 | 1 | 支 | 进口 | 320 | 320
20 | 19 刮匙，双头 | 6# （EXC196） | 1 | 支 | 进口 | 260 | 260
21 | 18 刮匙，双头 | #6 （EXC186） | 1 | 支 | 进口 | 260 | 260
22 | Cawood-Minnesota颊面拉钩 | CRM2 | 1 | 支 | 进口 | 330 | 330
23 | 器械盒 | （≥10支装）红色 （IM5100） | 1 | 支 | 进口 | 780 | 780
24 | 大器械盒 | （≥16支装+空隔）红色（IM4160） | 1 | 盒 | 进口 | 1000 | 1000
25 | 显微手术刀柄 | （10-130-70） | 3 | 支 | 进口 | 360 | 1080
合 计 | [6 empty] | 45065

## 1万元以下设备、器械情况统计 (hidden)
1万元以下设备、器械情况统计
科室 | 设备、器械名称 | 进口/国产 | 数量 | 单位 | 单价 | 总价 | 备注
手术室 | 软组织拉钩（7*80mm） | 国产 | 10 | 把 | 0.028 | 0.28
| 组织拉钩（15cm，双尖头） | 国产 | 5 | 把 | 0.036 | 0.18
| 组织拉钩（16cm，单尖头） | 国产 | 5 | 把 | 0.036 | 0.18
| 圆头扁柄（带刻度4mm）直头骨刀 | 国产 | 3 | 把 | 0.045 | 0.135
| 圆头扁柄（带刻度6mm）直头骨刀 | 国产 | 3 | 把 | 0.045 | 0.135
| 圆头扁柄（带刻度8mm）直头骨刀 | 国产 | 3 | 把 | 0.045 | 0.135
| 圆头扁柄（带刻度4mm）弯头骨刀 | 国产 | 3 | 把 | 0.045 | 0.135
| 圆头扁柄（带刻度6mm）弯头骨刀 | 国产 | 3 | 把 | 0.045 | 0.135
| 圆头扁柄（带刻度8mm）弯头骨刀 | 国产 | 3 | 把 | 0.045 | 0.135
消毒供应室 | 热水器 | 国产 | 1 | 台 | 0.68 | 0.68
| 医用高压水枪 | 国产 | 2 | 只 | 0.38 | 0.76
口腔颌面外科门诊 | 口腔移动柜 | 国产 | 1 | 台 | 0.84 | 0.84
口腔颌面创伤及正颌外科 | 喷砂手柄 | 进口 | 2 | 支 | 0.39 | 0.78
| 喷砂粉 | 进口 | 5 | 盒 | 0.12 | 0.6
口腔种植科 | 巾钳 | 国产康桥 | 20 | 个 | 0.008 | 0.16 | 731-132
| 止血钳 | 国产康桥 | 15 | 个 | 0.008 | 0.12 | 16CM小弯
| 拉钩 | 国产康桥 | 10 | 个 | 0.008 | 0.08 | 401-003
| 金属注射器 | 国产康桥 | 15 | 个 | 0.01 | 0.15
| 剥离器 | 国产康桥 | 10 | 个 | 0.008 | 0.08 | 015-0722
| 口镜柄 | 国产康桥 | 20 | 个 | 0.005 | 0.1 | 022-0103
| 探针 | 国产康桥 | 15 | 个 | 0.007 | 0.105 | kpc15
| 剪刀 | 国产康桥 | 20 | 个 | 0.007 | 0.14 | 116-1004
| 牙刮匙 | 国产康桥 | 15 | 个 | 0.006 | 0.09 | 023-1208 E2
| 持针器 | 国产康桥 | 20 | 个 | 0.009 | 0.18 | 120-1600
| 超声骨刀刀头 | 赛特力 | 2 | 套 | 0.5 | 1 | 与原超声骨刀主机配套骨切开BS *1,SL*1
特需门诊 | 种植手机 | 啄木鸟 | 2 | 个 | 0.5 | 1
| 内提升工具盒 | 登腾 | 1 | 套 | 0.3 | 0.3
| 外提升工具盒 | 登腾 | 1 | 套 | 0.3 | 0.3
| 弧形手术推车 | 任意品牌 | 1 | 台 | 0.2 | 0.2
修复科 | 啄木鸟根管马达Ai-Motor+ Yoshi | 国产 | 1 | 台 | 0.88 | 0.88 | 业务开展需要
| 啄木鸟根管测量仪WOODPEX V | 国产 | 1 | 台 | 0.298 | 0.298 | 业务开展需要
| 啄木鸟超声荡洗机Endo3 | 国产 | 1 | 台 | 0.188 | 0.188 | 业务开展需要
| 长沙得月携热器IPack | 国产 | 1 | 台 | 0.13 | 0.13 | 业务开展需要
牙体牙髓科 | 金属注射器 | 国产 | 20 | 把 | 0.015 | 0.3
| 2#充填器 | 国产 | 40 | 把 | 0.002 | 0.08
| 牙髓活力测试仪 | 国产 | 1 | 个 | 0.12 | 0.12
牙周科 | 5/6号龈下刮治器 | 国产 | 50 | 支 | 0.018 | 0.9
| 7/8号龈下刮治器 | 国产 | 50 | 支 | 0.018 | 0.9
| 11/12号龈下刮治器 | 国产 | 50 | 支 | 0.018 | 0.9
| 13/14号龈下刮治器 | 国产 | 50 | 支 | 0.018 | 0.9
预防儿童口腔科 | 医用不锈钢治疗推车 | 国产 | 3 | 个 | 0.12 | 0.36
正畸二组 | 打印机 | 国产 | 2 | 台 | 0.4 | 0.8
| 藻酸盐调拌机 | 国产 | 2 | 台 | 0.45 | 0.9
| 微距镜头 | 进口 | 1 | 台 | 0.3 | 0.3
| 喷砂机 | 国产 | 1 | 台 | 0.2 | 0.2
| 口内反光镜手柄 | 国产 | 4 | 台 | 0.14 | 0.28
| 压膜片打磨机 | 国产 | 2 | 台 | 0.15 | 0.3
| 压膜片打磨机 | 进口 | 2 | 台 | 0.1 | 0.2
口腔综合科 | 显微口镜 | 国产 | 20 | 把 | 0.006 | 0.12
| 取断针套装 | 国产 | 2 | 套 | 0.498 | 0.996
| 拔牙刀（长沙天天） | 国产 | 30 | 把 | 0.018 | 0.54 | 直的
| 拔牙刀（长沙天天） | 国产 | 30 | 把 | 0.018 | 0.54 | 弯的
| 拔牙钳（ 康桥 双尖牙） | 国产 | 20 | 把 | 0.0185 | 0.37
| 光敏刀（康桥 008-1118） | 国产 | 20 | 把 | 0.0035 | 0.07
| 根尖挺（康桥 HS5） | 国产 | 20 | 把 | 0.007 | 0.14
| 拔牙钳（康桥 上颌磨牙钳） | 国产 | 20 | 把 | 0.0185 | 0.37
| 拔牙钳（康桥 下颌磨牙钳） | 国产 | 20 | 把 | 0.0185 | 0.37
| 根尖钳（康桥 ） | 国产 | 20 | 把 | 0.0185 | 0.37
| 成型片（加里森） | 进口 | 4 | 套 | 0.06 | 0.24
合计 | [5 empty] | 22.18

## 总务科2015年资金预算支出情况 (hidden)
总务科2025年资金预算支出情况
序号 | 名称 | 预算明细 | 金额/万元 | 备注
总务科 | 1 | 物业管理费 | 2896500 | 根据2023年招标年度费用进行测算
| 2 | 大连路保洁费 | 50000 | 根据2023年年度费用进行测算，只针对大连路院区保洁费用，新蒲院区在物业费中已包含
| 3 | 桶装水 | 48000 | 根据以往使用情况进行测算，大连院区约5000元/季度，新蒲院区约7000元/季度。
| 4 | 新蒲院区生活垃圾清运费 | 12000 | 大连路院区免费清理，新蒲院区费用根据年度招采费用进行测算
| 5 | 新蒲食堂外包服务及食材费 | 1620000 | 根据2024年招标年度费用及以往支出情况进行测算，食材费8万元/月，外包费5.5万/月
| 6 | 病媒生物防治 | 14000 | 根据招采年度费用及以往支付情况进行测算，新蒲院区为9000元/年，大连路院区为5000元/年。
| 7 | 被服洗涤费 | 350000 | 根据以往结账情况进行测算，大连路院区约29万元，新蒲院区约6万元
| 8 | 设备维修费 | 400000 | 根据2023年维修维保费用进行测算，2023年约39万。
| 9 | 工程零星维修费 | 1200000 | 零星维修约40万（根据两年三家零星维修总量预估50万一年）；墙体维护20万（根据施工项目情况进行测算）；科室改造60万（根据施工项目情况进行测算））。
| 10 | 贵阳分院 | 7500000 | 此项工作不确定是否开展，若开展根据项目情况进行预算
| 11 | 中华路分院 | 17500000 | 此项工作不确定是否开展，若开展根据项目情况进行预算
| 12 | 新蒲院区检验科、病理科装修改造 | 1600000 | 根据项目具体情况进行测算
| 13 | 电梯维保及相关费用 | 110000 | 维保费59760元，年检费约11000元，维修费约30000元。
| 14 | 污水托管运营费用 | 368000 | 根据招采年度费用情况进行测算
| 15 | 污水监测费用 | 24000 | 根据合同费用进行测算
| 16 | 医废转运费用 | 140596 | 根据合同费用进行测算
| 17 | 低值易耗品及办公用品 | 100000 | 根据以往采购情况进行测算，财务科测算预计在120万元左右
| 18 | 信息化建设费 | 5000000 | 根据项目预算资金情况及医院收支情况进行测算
| 19 | 中央空调维保及维修费用 | 109000 | 根据2024年招采年度费用进行测算，大连路院区分体空调维修约30000元
| 20 | 机电设备设施维修材料费 | 150000 | 根据2023年度机电设备维修情况及2025年预计维修情况测算
| 21 | 水费 | 176600 | 根据新蒲院区、大连路院区、仁怀门诊部以往支出情况及水费上涨情况进行测算
| 22 | 电费 | 1727450 | 根据新蒲院区、大连路院区、仁怀门诊部以往使用及支出情况进行测算
| 23 | 燃气费 | 650000 | 根据以往使用及支出情况进行测算
| 24 | 计量器具及仪器仪表设备检测费 | 100000 | 根据以往检测情况及、年检项目、仪器仪表增加情况进行测算
| 25 | 节能技术改造革新费用 | 100000 | 此费用不确定，待技术可行性论证分析后再定
| 26 | 大连路院区污水转运费 | 27000 | 根据以往费用及清运量进行测算
| 27 | 新蒲院区隔油池、化粪池清掏费用 | 18000 | 根据以往费用及清理量进行测算
| 28 | 外出学习差旅、培训费用 | 25000 | 此费用不确定，届时根据需要确定
| 29 | 租赁费 | 477216 | 根据租赁合同进行测算
| 30 | 设备购置 | 6000000 | 根据2025年度预计采购设备情况进行测算
| 31 | 医用耗材 | 20770000 | 根据2023年度医用耗材采购情况进行测算
总务科小计 |  |  | 69263362